## 工业相机SDK可配置化参数
该表列出了目前所有可配置的参数，该表中列出的可配置参数均可在SDK运行目录下的CommonParameters.ini中自行添加。
参数类别 | 参数名称 | 参数描述 | 参数范围 | 说明
COMMON (不分设备类型的通用参数) | ImageNodeNum | SDK内部图像缓存节点个数 | 大于等于1，默认为1
| SetTimeFlag | 设置系统时钟精度 | 默认关闭，设置为1，表示开启windows时钟精度 | 该节点在linux下不支持
| MiniDumpFlag | 设置捕获最小的崩溃文件Dump | 默认关闭，设置为1，表示开启生成Dump文件 | 该节点在linux环境下不支持，linux下请使用命令：ulimit -c unlimited，该命令设置后仅在当前终端有效，不同linux系统平台下该命令有所差异
GIGE (网口相机相关参数) | GvcpTimeout | GVCP命令超时时间 | 0~10000ms，默认为500ms | 该节点在虚拟相机不支持
| GvspTimeout | GVSP取流超时时间 | 大于10ms，默认为30ms | 该节点在虚拟相机不支持
| RetryGvcpTimes | 重传GVCP命令次数 | 0~100，默认为3 | 该节点在虚拟相机不支持
| MaxResendPercent | 最大重发比 | 10~100，默认为10 | 该节点在虚拟相机不支持
| ResendTimeout | 重发超时时间 | 0~10000ms，默认为50ms | 该节点在虚拟相机不支持
| ResendMaxRetryTimes | 重传命令最大尝试次数 | 理论无限制范围，默认为20 | 该节点在虚拟相机不支持
| ResendTimeInterval | 同一重传包多次请求之间的时间间隔 | 理论无限制范围，默认为10ms | 该节点在虚拟相机不支持
U3V (U口相机相关参数) | TransferSize | U3V的传输包大小，Byte为单位 | 大于0x400(1KB)，默认为1M | 该节点在虚拟相机不支持
| TransferWays | U3V的传输通道个数 | 1~10，默认SDK内部设置 | 该节点在虚拟相机不支持
| EventBufferNum | U3V的事件缓存节点个数 | 1~64，默认为5 | 该节点在虚拟相机不支持
CAML (CameraLink相机相关参数) | DeviceBaudrate | 设备波特率 | 数值参考CameraParams.h中宏定义， 如#define MV_CAML_BAUDRATE_9600 0x00000001 | 该节点在虚拟相机不支持
| GenCPTimeout | 串口操作等待时长 | 理论无限制范围 | 该节点在虚拟相机不支持
IMG_PROCESSING (图像处理相关的参数) | BayerCvtQuality | 插值算法类型，0-快速 1-均衡 2-最优 3-最优+ | 默认为均衡 | aarch64、arm-none、armhf平台下不支持最优+
| BayerGammaValue | Bayer格式的Gamma值 | 范围0.1-4.0，用户自行设置，无默认值
| BayerCvtThreadNum | 设置插值算法处理线程个数 | 0-自适应 其他-具体线程个数(1,2,3,...)（默认线程个数为4）